24V in
Fan
1
PWM
360 mini
RPM
5Vin
180?
ESP32 Wroom-D
3.3 – 5V
Logic Level
 Converter
GPIO25 analog out
GPIO26 analog in
1k
88
GPIO??
3.3V out
LED indicating
the RPM in %
4k7
GPIO27
GPIO23
GPIO25
1k to control the RPM
of the fan
Fan on / off
GND
1k
1k
    24V
DHT22
Temp / humidity
1
2
3
4